## Circadian
λ (nm) | Lamp data | circadian | visual | lamp*c | lamp*v | Source | Melanopic Ratio
380 | 0 | 0.00091817 | 4e-05 | 0 | 0 | Sample LED 4000 K | 0.75983
385 | 0 | 0.0016672 | 6e-05 | 0 | 0 |  | Click here for data input
390 | 0 | 0.0030944 | 0.00012 | 0 | 0 | Instructions
395 | 0 | 0.0058804 | 0.000217 | 0 | 0 | 1. Select built-in sample source, or user-entered source (above).
400 | 0 | 0.011428 | 0.0004 | 0 | 0 | 2. For user data, paste lamp spectral power distribution (5 nm increments) into Data sheet.
405 | 0.001459 | 0.022811 | 0.00064 | 3.3282e-05 | 9.3378e-07 | 3. To add more user sources, insert columns to the left of User 2 on the Data sheet.
410 | 0.0026689 | 0.046155 | 0.00121 | 0.00012318 | 3.2294e-06 | 4. Multiply the Melanopic Ratio by measured or modeled lux to calculate equivalent melanopic lux.
415 | 0.0047044 | 0.079477 | 0.00218 | 0.00037389 | 1.0256e-05
420 | 0.0089608 | 0.13724 | 0.004 | 0.0012298 | 3.5843e-05
425 | 0.016133 | 0.1871 | 0.0073 | 0.0030185 | 0.00011777
430 | 0.026225 | 0.25387 | 0.0116 | 0.0066576 | 0.00030421
435 | 0.040314 | 0.32068 | 0.01684 | 0.012928 | 0.00067889
440 | 0.059347 | 0.40159 | 0.023 | 0.023833 | 0.001365
445 | 0.080283 | 0.474 | 0.0298 | 0.038054 | 0.0023924
450 | 0.091275 | 0.55372 | 0.038 | 0.05054 | 0.0034684
455 | 0.078394 | 0.62965 | 0.048 | 0.049361 | 0.0037629
460 | 0.060321 | 0.70805 | 0.06 | 0.04271 | 0.0036193
465 | 0.048725 | 0.78522 | 0.0739 | 0.03826 | 0.0036008
470 | 0.039967 | 0.86029 | 0.09098 | 0.034383 | 0.0036362
475 | 0.03465 | 0.91773 | 0.1126 | 0.031799 | 0.0039016
480 | 0.032333 | 0.9656 | 0.13902 | 0.031221 | 0.004495
485 | 0.032429 | 0.99062 | 0.1693 | 0.032124 | 0.0054902
490 | 0.034471 | 1 | 0.20802 | 0.034471 | 0.0071707
495 | 0.0381 | 0.99202 | 0.2586 | 0.037796 | 0.0098527
500 | 0.04229 | 0.96595 | 0.323 | 0.04085 | 0.01366
505 | 0.045543 | 0.9223 | 0.4073 | 0.042004 | 0.01855
510 | 0.0482 | 0.86289 | 0.503 | 0.041591 | 0.024245
515 | 0.051062 | 0.78523 | 0.6082 | 0.040096 | 0.031056
520 | 0.053825 | 0.69963 | 0.71 | 0.037657 | 0.038216
525 | 0.055711 | 0.60942 | 0.7932 | 0.033952 | 0.04419
530 | 0.057933 | 0.51931 | 0.862 | 0.030085 | 0.049939
535 | 0.06026 | 0.43253 | 0.91485 | 0.026064 | 0.055129
540 | 0.062837 | 0.35171 | 0.954 | 0.0221 | 0.059947
545 | 0.064533 | 0.27914 | 0.9803 | 0.018014 | 0.063262
550 | 0.0664 | 0.21572 | 0.99495 | 0.014324 | 0.066065
555 | 0.068257 | 0.16206 | 1 | 0.011061 | 0.068257
560 | 0.07 | 0.11853 | 0.995 | 0.0082968 | 0.06965
565 | 0.0716 | 0.084346 | 0.9786 | 0.0060392 | 0.070068
570 | 0.073133 | 0.058701 | 0.952 | 0.004293 | 0.069623
575 | 0.074283 | 0.040009 | 0.9154 | 0.002972 | 0.067999
580 | 0.0753 | 0.026875 | 0.87 | 0.0020237 | 0.065511
585 | 0.0761 | 0.017862 | 0.8163 | 0.0013593 | 0.06212
590 | 0.0765 | 0.01179 | 0.757 | 0.00090195 | 0.05791
595 | 0.0765 | 0.0077343 | 0.6949 | 0.00059167 | 0.05316
600 | 0.0763 | 0.0050669 | 0.631 | 0.0003866 | 0.048145
605 | 0.075271 | 0.0033177 | 0.5668 | 0.00024973 | 0.042664
610 | 0.073817 | 0.002177 | 0.503 | 0.0001607 | 0.03713
615 | 0.071871 | 0.0014331 | 0.4412 | 0.000103 | 0.03171
620 | 0.06883 | 0.00094731 | 0.381 | 6.5204e-05 | 0.026224
625 | 0.065456 | 0.00062765 | 0.321 | 4.1083e-05 | 0.021011
630 | 0.062044 | 0.00041796 | 0.265 | 2.5932e-05 | 0.016442
635 | 0.05843 | 0.0002798 | 0.217 | 1.6349e-05 | 0.012679
640 | 0.05425 | 0.00018834 | 0.175 | 1.0217e-05 | 0.0094937
645 | 0.05007 | 0.00012734 | 0.138 | 6.3758e-06 | 0.0069097
650 | 0.045892 | 8.6575e-05 | 0.107 | 3.9731e-06 | 0.0049104
655 | 0.04171 | 5.9191e-05 | 0.0816 | 2.4689e-06 | 0.0034035
660 | 0.03791 | 4.0695e-05 | 0.061 | 1.5427e-06 | 0.0023125
665 | 0.0343 | 2.8132e-05 | 0.04458 | 9.6493e-07 | 0.0015291
670 | 0.030878 | 1.9553e-05 | 0.032 | 6.0377e-07 | 0.00098809
675 | 0.027843 | 1.3648e-05 | 0.0232 | 3.8e-07 | 0.00064595
680 | 0.025186 | 9.5764e-06 | 0.017 | 2.4119e-07 | 0.00042816
685 | 0.02245 | 6.7542e-06 | 0.01192 | 1.5163e-07 | 0.0002676
690 | 0.0206 | 4.788e-06 | 0.00821 | 9.8634e-08 | 0.00016913
695 | 0.018414 | 3.4084e-06 | 0.005723 | 6.2763e-08 | 0.00010538
700 | 0.0164 | 2.4382e-06 | 0.004102 | 3.9986e-08 | 6.7273e-05
705 | 0.014557 | 1.7525e-06 | 0.002929 | 2.5512e-08 | 4.2638e-05
710 | 0.012917 | 1.7525e-06 | 0.0014645 | 2.2637e-08 | 1.8916e-05
715 | 0.011467 | 1.7525e-06 | 0.00073225 | 2.0096e-08 | 8.3965e-06
720 | 0.010125 | 1.7525e-06 | 0.00036613 | 1.7744e-08 | 3.7069e-06
725 | 0.0089424 | 1.7525e-06 | 0.00018306 | 1.5672e-08 | 1.637e-06
730 | 0.0079063 | 1.7525e-06 | 9.1531e-05 | 1.3856e-08 | 7.2367e-07
Total |  |  |  | 0.85427 | 1.3698

## Data
Wavelength | Sample LED 2700 K | Sample LED 4000 K | Sample Fluorescent 2950 K | Sample Fluorescent 4000 K | Sample Fluorescent 6500 K | Sample Overcast | Ltg Lab Combined | Equal Energy Constant
380 | 0 | 0 | 1.4691 | 0.088943 | 1.3169 | 10.2783 | 0 | 1.2183
385 | 0 | 0 | 1.6586 | 0.087871 | 1.7045 | 12.708 | 0
390 | 0 | 0 | 1.8786 | 0.086867 | 2.2052 | 12.0351 | 0 | Insert columns to left of
395 | 0 | 0 | 1.929 | 0.80884 | 2.5981 | 17.4267 | 0 | User 2 to add additional
400 | 0 | 0 | 7.6467 | 2.4772 | 10.7339 | 22.1028 | 0 | sources.
405 | 0 | 0.001459 | 14.3285 | 1.068 | 14.2388 | 23.8265 | 0
410 | 0.0012778 | 0.0026689 | 4.9438 | 0.84814 | 4.8469 | 24.4119 | 0
415 | 0.0022311 | 0.0047044 | 1.9273 | 1.4486 | 4.9355 | 23.8595 | 0
420 | 0.0037877 | 0.0089608 | 1.8184 | 2.3771 | 5.6445 | 24.5244 | 0
425 | 0.0067684 | 0.016133 | 1.7908 | 11.754 | 6.3317 | 23.0354 | 0
430 | 0.011378 | 0.026225 | 11.2575 | 22.8633 | 21.2619 | 23.283 | 0
435 | 0.016859 | 0.040314 | 40.6163 | 6.4044 | 44.4533 | 24.6563 | 0
440 | 0.02319 | 0.059347 | 19.9669 | 4.2868 | 19.9058 | 27.3392 | 0
445 | 0.030214 | 0.080283 | 2.2808 | 4.1217 | 9.5807 | 28.9078 | 0
450 | 0.03485 | 0.091275 | 1.9605 | 4.23 | 10.3496 | 29.3436 | 0
455 | 0.030727 | 0.078394 | 1.9239 | 3.9008 | 11.0898 | 30.4925 | 0
460 | 0.022845 | 0.060321 | 1.9235 | 3.5717 | 11.7698 | 29.9956 | 0
465 | 0.017192 | 0.048725 | 2.0045 | 3.1878 | 12.3935 | 29.0196 | 0
470 | 0.0136 | 0.039967 | 2.0922 | 3.132 | 12.9418 | 29.2246 | 0
475 | 0.0115 | 0.03465 | 2.2568 | 6.1165 | 13.3597 | 29.5888 | 0
480 | 0.010729 | 0.032333 | 2.383 | 10.7265 | 13.6837 | 29.5832 | 0
485 | 0.010367 | 0.032429 | 2.5741 | 9.5663 | 13.9711 | 28.3378 | 0
490 | 0.011317 | 0.034471 | 2.8795 | 6.19 | 14.196 | 29.2656 | 0
495 | 0.014446 | 0.0381 | 3.1774 | 3.3182 | 14.3838 | 28.9368 | 0
500 | 0.019071 | 0.04229 | 3.5562 | 1.5399 | 14.3732 | 28.3933 | 0
505 | 0.023692 | 0.045543 | 4.1442 | 1.2108 | 14.2605 | 28.7486 | 0
510 | 0.028487 | 0.0482 | 4.9214 | 0.82691 | 14.1648 | 27.9527 | 0
515 | 0.032945 | 0.051062 | 5.8609 | 0.8258 | 14.0282 | 27.0409 | 0
520 | 0.03652 | 0.053825 | 6.9009 | 0.93411 | 13.8347 | 26.9991 | 0
525 | 0.039612 | 0.055711 | 7.8946 | 5.6081 | 13.6391 | 27.131 | 0
530 | 0.042186 | 0.057933 | 8.7899 | 29.5307 | 13.4299 | 27.0031 | 0
535 | 0.044429 | 0.06026 | 9.6214 | 75.4152 | 13.2728 | 26.6687 | 0
540 | 0.045714 | 0.062837 | 14.069 | 61.275 | 17.8216 | 26.3945 | 0
545 | 0.047433 | 0.064533 | 24.6585 | 13.6425 | 29.5671 | 26.54 | 0
550 | 0.049357 | 0.0664 | 21.1114 | 3.5328 | 18.4456 | 25.7979 | 0
555 | 0.05208 | 0.068257 | 13.1235 | 1.3915 | 12.69 | 25.035 | 0
560 | 0.0552 | 0.07 | 13.372 | 1.199 | 12.5965 | 24.7101 | 0
565 | 0.058609 | 0.0716 | 14.0769 | 6.3779 | 12.5411 | 23.8177 | 0
570 | 0.062558 | 0.073133 | 14.9196 | 15.622 | 12.4278 | 24.4585 | 0
575 | 0.066667 | 0.074283 | 17.1912 | 14.7669 | 14.3907 | 23.7646 | 0
580 | 0.07042 | 0.0753 | 18.8207 | 18.4786 | 15.0176 | 24.4215 | 0
585 | 0.073512 | 0.0761 | 17.3079 | 16.4922 | 12.0475 | 23.406 | 0
590 | 0.076433 | 0.0765 | 17.2668 | 7.8912 | 12.0537 | 23.2621 | 0
595 | 0.078933 | 0.0765 | 17.6461 | 4.0304 | 12.0601 | 22.7122 | 0
600 | 0.079971 | 0.0763 | 18.0617 | 18.6404 | 11.9304 | 22.6133 | 0
605 | 0.081114 | 0.075271 | 18.3778 | 34.0973 | 11.864 | 21.983 | 0
610 | 0.0812 | 0.073817 | 18.6537 | 9.6862 | 11.7047 | 22.1309 | 0
615 | 0.0807 | 0.071871 | 18.7296 | 7.7424 | 11.4955 | 21.9749 | 0
620 | 0.0791 | 0.06883 | 18.7744 | 8.4861 | 11.3383 | 21.0174 | 0
625 | 0.07624 | 0.065456 | 18.7712 | 3.8374 | 11.0769 | 19.6827 | 0
630 | 0.072475 | 0.062044 | 18.5656 | 1.5669 | 10.7974 | 20.3854 | 0
635 | 0.068367 | 0.05843 | 18.2667 | 1.5658 | 10.5195 | 20.547 | 0
640 | 0.063914 | 0.05425 | 17.795 | 1.6196 | 10.1838 | 20.6958 | 0
645 | 0.059458 | 0.05007 | 17.2802 | 1.6184 | 9.7905 | 19.5565 | 0
650 | 0.055342 | 0.045892 | 16.6558 | 1.1799 | 9.415 | 20.8123 | 0
655 | 0.050886 | 0.04171 | 15.9626 | 1.4522 | 8.9771 | 19.6256 | 0
660 | 0.046442 | 0.03791 | 15.2806 | 1.1778 | 8.5657 | 19.9762 | 0
665 | 0.041986 | 0.0343 | 14.4866 | 0.95796 | 8.1318 | 19.8532 | 0
670 | 0.037525 | 0.030878 | 13.6973 | 0.79283 | 7.6707 | 19.3659 | 0
675 | 0.03375 | 0.027843 | 12.874 | 1.2292 | 7.232 | 19.7044 | 0
680 | 0.029992 | 0.025186 | 12.0099 | 1.5563 | 6.806 | 18.742 | 0
685 | 0.026575 | 0.02245 | 11.1641 | 1.0085 | 6.3823 | 16.2408 | 0
690 | 0.023656 | 0.0206 | 10.4312 | 0.4059 | 6.0889 | 17.5819 | 0
695 | 0.020737 | 0.018414 | 9.5587 | 1.6967 | 5.5994 | 17.3431 | 0
700 | 0.018171 | 0.0164 | 8.7574 | 3.9339 | 5.2211 | 17.2297 | 0
705 | 0.016029 | 0.014557 | 8.0065 | 2.1252 | 4.8632 | 17.4637 | 0
710 | 0.014643 | 0.012917 | 7.294 | 0.40157 | 4.5349 | 16.4828 | 0
715 | 0.012686 | 0.011467 | 6.5588 | 0.4005 | 4.2052 | 15.5325 | 0
720 | 0.010983 | 0.010125 | 5.9452 | 0.23537 | 3.8779 | 15.0332 | 0
725 | 0.0094557 | 0.0089424 | 5.3462 | 0.015571 | 3.6006 | 15.5092 | 0
730 | 0.0079866 | 0.0079063 | 4.8033 | 0.014567 | 3.3254 | 15.5646 | 0

## SPDs combined
Lighting Lab Controls Room Array | 1 | 2 | 3 | 4 | 5 | 6 | 7 | Combination
Relative Power Output | 255 | 255 | 255 | 255 | 255 | 255 | 255
380 | [7 empty] | 0
385 | [7 empty] | 0
390 | [7 empty] | 0
395 | [7 empty] | 0
400 | [7 empty] | 0
405 | [7 empty] | 0
410 | [7 empty] | 0
415 | [7 empty] | 0
420 | [7 empty] | 0
425 | [7 empty] | 0
430 | [7 empty] | 0
435 | [7 empty] | 0
440 | [7 empty] | 0
445 | [7 empty] | 0
450 | [7 empty] | 0
455 | [7 empty] | 0
460 | [7 empty] | 0
465 | [7 empty] | 0
470 | [7 empty] | 0
475 | [7 empty] | 0
480 | [7 empty] | 0
485 | [7 empty] | 0
490 | [7 empty] | 0
495 | [7 empty] | 0
500 | [7 empty] | 0
505 | [7 empty] | 0
510 | [7 empty] | 0
515 | [7 empty] | 0
520 | [7 empty] | 0
525 | [7 empty] | 0
530 | [7 empty] | 0
535 | [7 empty] | 0
540 | [7 empty] | 0
545 | [7 empty] | 0
550 | [7 empty] | 0
555 | [7 empty] | 0
560 | [7 empty] | 0
565 | [7 empty] | 0
570 | [7 empty] | 0
575 | [7 empty] | 0
580 | [7 empty] | 0
585 | [7 empty] | 0
590 | [7 empty] | 0
595 | [7 empty] | 0
600 | [7 empty] | 0
605 | [7 empty] | 0
610 | [7 empty] | 0
615 | [7 empty] | 0
620 | [7 empty] | 0
625 | [7 empty] | 0
630 | [7 empty] | 0
635 | [7 empty] | 0
640 | [7 empty] | 0
645 | [7 empty] | 0
650 | [7 empty] | 0
655 | [7 empty] | 0
660 | [7 empty] | 0
665 | [7 empty] | 0
670 | [7 empty] | 0
675 | [7 empty] | 0
680 | [7 empty] | 0
685 | [7 empty] | 0
690 | [7 empty] | 0
695 | [7 empty] | 0
700 | [7 empty] | 0
705 | [7 empty] | 0
710 | [7 empty] | 0
715 | [7 empty] | 0
720 | [7 empty] | 0
725 | [7 empty] | 0
730 | [7 empty] | 0